## Sheet1
Section | Frequency (MHz) | SR | Polarization | Correction (dB) | Mesure(dBµV/m) | Limite (dBµV/m) | Marge (dB) | Detector | Verdict
CRE2-2025-TP002-02_ER_In | 1.2543 | 1 | Vertical | 9.92 | 18.35 | 44 | -25.65 | CISPR.AVG | PASS
CRE2-2025-TP002-02_ER_In | 27.2598 | 2 | Vertical | 10.29 | 4.57 | 28 | -23.43 | CISPR.AVG | PASS
CRE2-2025-TP002-02_ER_In | 1.2588 | 1 | Vertical | 9.92 | 33.25 | 51 | -17.75 | Peak | PASS
CRE2-2025-TP002-02_ER_In | 27.2688 | 2 | Vertical | 10.29 | 22.15 | 45 | -22.85 | Peak | PASS
CRE2-2025-TP002-02_ER_In | 1.2565 | 1 | Vertical | 9.92 | 31.39 | 51 | -19.61 | Q-Peak | PASS
CRE2-2025-TP002-02_ER_In | 27.2598 | 2 | Vertical | 10.29 | 16.05 | 45 | -28.95 | Q-Peak | PASS
CRE2-2025-TP002-02_ER_In | 1.2588 | 1 | Vertical | 9.92 | 33.25 | 64 | -30.75 | Peak | PASS
CRE2-2025-TP002-02_ER_In | 27.2688 | 2 | Vertical | 10.29 | 22.15 | 58 | -35.85 | Peak | PASS
CRE2-2025-TP002-02_ER_In
CRE2-2025-TP002-02_ER_In
CRE2-2025-TP002-02_ER_In
CRE2-2025-TP002-02_ER_In
CRE2-2025-TP002-02_ER_In
CRE2-2025-TP002-02_ER_In
CRE2-2025-TP002-02_ER_In
CRE2-2025-TP002-02_ER_In
CRE2-2025-TP002-02_ER_In
Invest
CRE2-2025-TP002-02_ER_In
CRE2-2025-TP002-02_ER_In